## ВОР
Стройка: Капитальный ремонт детского сада № 17 (синтетический объект)
Объект: Детский сад № 17, вымышленный объект, синтетические данные
УТВЕРЖДАЮ
Директор (вымышленная должность) ________ 20.02.2025
ВЕДОМОСТЬ ОБЪЁМОВ РАБОТ
к локальной смете № 1
Обоснование: дефектная ведомость № 1 (синтетические данные)
№ п.п | Наименование работ и затрат | Ед. изм. | Кол-во | Формула расчёта объёма | Примечание
1 | 2 | 3 | 4 | 5
Раздел 1. Земляные работы
1 | Выемка грунта экскаватором в отвал | 1000 м3 | 0.48 | 480 м3 / 1000 = 0,48 | уточнить по месту
2 | Выемка грунта вручную в траншеях | куб.м | 90
Основания и подготовка
3 | Устройство выравнивающих и подстилающих слоёв оснований из песка | м³ | 60 | по смете: 60
4 | Бетонная подготовка под фундаменты класса В7,5 | м³ | 37.5
Раздел 2. Бетонные и железобетонные работы
5 | Бетон тяжёлый М300 в фундаментах | 100 м3 бетона в деле | 1.275 | 127,5 м3 / 100 = 1,275
6 | Бетон В25 плит перекрытия | м³ | 90
7 | Арматура А500С диаметром 12 мм | тн | 14.25 | 8,5 + 5,75 = 14,25
8 | Арматура А240 диаметром 8 мм /прим/ | тонн | 3.3 |  | см. черт. АС-3
9 | Монтаж опалубки конструкций /прим/ | м² | 630
10 | Гидроизоляция фундаментов и стен: нанесение битумной мастики в два слоя | кв.м | 525 | 315 + 210 = 525
Раздел 3. Каменные работы
11 | Кладка наружных стен из кирпича | м³ | 180 | по смете: 180
12 | Устройство перегородок из газобетонных блоков | м3 | 105 | 63 + 42 = 105
13 | Установка железобетонных перемычек /прим/ | шт | 90
Раздел 4. Утепление и кровля
14 | Утепление наружных стен плитами из минеральной ваты толщиной 100 мм на тарельчатых дюбелях /прим/ | м² | 1650
15 | Монтаж стропильной системы кровли из деревянных брусьев с огнебиозащитной обработкой | м³ | 42
16 | Покрытие кровли профилированным листом | 100 м2 | 18.75 | 1875 м2 / 100 = 18,75
17 | Устройство системы водоотвода с кровли | пог.м | 270 | 162 + 108 = 270
Раздел 5. Окна и двери
18 | Монтаж окон из ПВХ с двухкамерным стеклопакетом | кв.м | 285
19 | Монтаж стальных входных дверей | шт | 9
20 | Монтаж межкомнатных деревянных дверей | шт | 33
Раздел 6. Отделочные работы
21 | Оштукатуривание стен цементно-песчаным раствором | м² | 4800
22 | Шпатлёвка стен под окраску | кв.м | 4800 | по смете: 4800
23 | Оштукатуривание откосов окон и дверей цементно-песчаным раствором по кирпичу | м2 | 390
24 | Окраска стен водно-дисперсионной краской | 100 м2 окрашиваемой поверхности | 48 | 4800 м2 / 100 = 48
25 | Окраска потолков водно-дисперсионными составами по подготовленному основанию | м² | 2100
26 | Устройство стяжки из цементно-песчаного раствора | м² | 2250 | по смете: 2250 | согласовано
27 | Облицовка полов керамогранитными плитами | м2 | 1050
28 | Устройство покрытия пола из линолеума | м² | 1200
29 | Облицовка стен санузлов глазурованной керамической плиткой на клеевом составе | м2 | 480 | 288 + 192 = 480
30 | Устройство подвесных потолков типа Армстронг на каркасе из оцинкованного профиля | м2 | 900
Всего по ведомости: 30 позиций
Составил инженер-сметчик ________ (синтетические данные)