## ВОР
Стройка: Капитальный ремонт детского сада № 17 (синтетический объект)
Объект: Детский сад № 17, вымышленный объект, синтетические данные
УТВЕРЖДАЮ
Директор (вымышленная должность) ________ 20.02.2025
ВЕДОМОСТЬ ОБЪЁМОВ РАБОТ
к дефектной ведомости № 1
Обоснование: дефектная ведомость № 1 (синтетические данные)
№ в ЛСР | Наименование работ | Наименование работ | Ед. изм. | Кол-во | Ссылка на чертежи, спецификации | Формула расчёта, расчёт объёмов работ и расхода материалов | Примечание
1 | 2 | 2 | 3 | 4 | 5 | 6
РАЗДЕЛ 1. ДЕМОНТАЖНЫЕ РАБОТЫ
1 | Снос кирпичных перегородок /прим/ | Снос кирпичных перегородок /прим/ | м³ | 67.5 | АР-1 | по смете: 67,5
2 | Строительный мусор | Строительный мусор | 1 т груза | 12.5
3 | Демонтаж волнистых асбестоцементных листов кровли | Демонтаж волнистых асбестоцементных листов кровли | 100 м2 | 18 | АР-1 | 1800 м2 / 100 = 18 | согласовано
4 | Строительный мусор | Строительный мусор | 1 т груза | 8 |  |  | согласовано
5 | Снятие оконных переплётов | Снятие оконных переплётов | 100 м2 | 2.7 | АР-1 | 270 м2 / 100 = 2,7
6 | Строительный мусор | Строительный мусор | 1 т груза | 3.2 |  | по смете: 3,2 | уточнить по месту
7 | Снятие дверей | Снятие дверей | штук | 36 | АР-1 | 21,6 + 14,4 = 36
8 | Строительный мусор | Строительный мусор | 1 т груза | 4.4 |  | 2,6 + 1,8 = 4,4
9 | Снятие покрытий полов: линолеум и поливинилхлоридная плитка с очисткой основания /прим/ | Снятие покрытий полов: линолеум и поливинилхлоридная плитка с очисткой основания /прим/ | м2 | 1350 | АР-1
10 | Строительный мусор | Строительный мусор | 1 т груза | 2
РАЗДЕЛ 2. ЭЛЕКТРОСНАБЖЕНИЕ И ОСВЕЩЕНИЕ
11 | Прокладка кабеля ВВГ-нг 3х2,5 по стенам /прим/ | Прокладка кабеля ВВГ-нг 3х2,5 по стенам /прим/ | 100 м | 36 | ЭО-2 | 3600 м / 100 = 36
12 | Кабель ВВГнг-LS 3×2,5 | Кабель ВВГнг-LS 3×2,5 | м | 3600 | спец. ЭО-2
13 | Светодиодные светильники установка /прим/ | Светодиодные светильники установка /прим/ | 100 шт. | 3.15 | ЭО-2 | 315 шт / 100 = 3,15
14 | Светильники светодиодные потолочные | Светильники светодиодные потолочные | светильник | 315 | спец. ЭО-2
15 | Установка электроустановочной арматуры | Установка электроустановочной арматуры | шт | 240 | ЭО-2
РАЗДЕЛ 3. ОТОПЛЕНИЕ
16 | Радиаторы биметаллические монтаж | Радиаторы биметаллические монтаж | 10 шт. | 7.2 | ОВ-1 | 72 шт / 10 = 7,2
17 | Радиаторы биметаллические, секции | Радиаторы биметаллические, секции | радиатор | 72 | спец. ОВ-1
18 | Монтаж трубопроводов системы отопления из полипропиленовых труб диаметром до 32 мм | Монтаж трубопроводов системы отопления из полипропиленовых труб диаметром до 32 мм | 100 м трубопровода | 9.75 | ОВ-1 | 975 м / 100 = 9,75
19 | Трубы полипропиленовые PN20 | Трубы полипропиленовые PN20 | м | 975 | спец. ОВ-1
20 | Строительный мусор | Строительный мусор | 1 т груза | 6
Составил инженер-сметчик ________ (синтетические данные)