## ВОР
Стройка: Капитальный ремонт районной амбулатории (синтетический объект)
Объект: Амбулатория № 3, вымышленный объект, синтетические данные
УТВЕРЖДАЮ
Директор (вымышленная должность) ________ 20.02.2025
ВЕДОМОСТЬ ОБЪЁМОВ РАБОТ
к локальной смете № 1
Обоснование: дефектная ведомость № 1 (синтетические данные)
№ п.п | Наименование работ и затрат | Ед. изм. | Кол-во | Формула расчёта объёма | Примечание
1 | 2 | 3 | 4 | 5
Раздел 1. Земляные работы
1 | Разработка грунта в котлованах экскаватором | 1000 м3 | 0.256 | 256 м3 / 1000 = 0,256
2 | Разработка грунта вручную в стеснённых условиях | м³ | 48 | по смете: 48
Основания и подготовка
3 | Устройство подстилающих слоёв оснований из песка с уплотнением | м³ | 32 | 19,2 + 12,8 = 32
4 | Устройство подготовки из бетона класса В7,5 | м3 | 20
Раздел 2. Бетонные и железобетонные работы
5 | Бетонирование фундаментов бетоном М300 | 100 м3 бетона в деле | 0.68 | 68 м3 / 100 = 0,68
6 | Устройство перекрытий из бетона В25 | м³ | 48
7 | Арматурные стержни А500 d12 | т | 7.6
8 | Арматурные стержни А240 d8 | тн | 1.76 | по смете: 1,76
9 | Опалубка фундаментов и перекрытий | м2 | 336 | 201,6 + 134,4 = 336
10 | Гидроизоляция фундаментов и подвальных стен: обмазка горячим битумом в два слоя | м² | 280 | 168 + 112 = 280
Раздел 3. Каменные работы
11 | Кирпичная кладка несущих стен | куб.м | 96 | по смете: 96
12 | Кладка перегородок из пеноблоков | куб.м | 56
13 | Монтаж сборных перемычек над проёмами | шт | 48 | 28,8 + 19,2 = 48
Раздел 4. Утепление и кровля
14 | Утепление фасада плитами из минеральной ваты толщиной 100 мм с механическим креплением | м2 | 880
15 | Устройство стропильной системы из деревянного бруса с антисептической обработкой | м³ | 22.4 | 13,4 + 9 = 22,4
16 | Устройство кровли из металлопрофиля /прим/ | 100 м2 | 10 | 1000 м2 / 100 = 10
17 | Монтаж водосточной системы здания | пог.м | 144
Раздел 5. Окна и двери
18 | Установка пластиковых окон с двойным стеклопакетом | кв.м | 152 | 91,2 + 60,8 = 152
19 | Установка стальных дверных блоков | шт. | 4.8
20 | Установка дверных блоков из древесины | шт | 17.6 |  | согласовано
Раздел 6. Отделочные работы
21 | Цементно-песчаная штукатурка стен | м2 | 2560 | по смете: 2560
22 | Шпатлёвка стен в два слоя | м² | 2560
23 | Отделка откосов дверных и оконных проёмов штукатуркой по кирпичному основанию | м2 | 208
24 | Окраска стен эмульсионными составами | 100 м2 окрашиваемой поверхности | 25.6 | 2560 м2 / 100 = 25,6
25 | Окраска потолков эмульсионными составами по подготовленному основанию в два слоя | кв.м | 1120 | по смете: 1120
26 | Выравнивающая цементная стяжка пола /прим/ | кв.м | 1200
27 | Укладка плит из керамогранита на пол | м2 | 560
28 | Настил линолеума на клей /прим/ | м2 | 640
29 | Облицовка стен глазурованной плиткой в санузлах и процедурных кабинетах на клею /прим/ | м2 | 256
30 | Устройство подвесных кассетных потолков типа Армстронг на оцинкованном каркасе | м² | 480
Всего по ведомости: 30 позиций
Составил инженер-сметчик ________ (синтетические данные)