## ВОР
Стройка: Капитальный ремонт СШ № 99 (синтетический объект)
Объект: СШ № 99, вымышленный объект, синтетические данные
УТВЕРЖДАЮ
Директор (вымышленная должность) ________ 20.02.2025
ВЕДОМОСТЬ ОБЪЁМОВ РАБОТ
к дефектной ведомости № 1
Обоснование: дефектная ведомость № 1 (синтетические данные)
№ в ЛСР | Наименование работ | Наименование работ | Ед. изм. | Кол-во | Ссылка на чертежи, спецификации | Формула расчёта, расчёт объёмов работ и расхода материалов | Примечание
1 | 2 | 2 | 3 | 4 | 5 | 6
РАЗДЕЛ 1. ДЕМОНТАЖНЫЕ РАБОТЫ
1 | Разборка перегородок из кирпича | Разборка перегородок из кирпича | куб.м | 45 | АР-1
2 | Строительный мусор | Строительный мусор | 1 т груза | 12.5
3 | Разборка шиферной кровли | Разборка шиферной кровли | 100 м2 | 12 | АР-1 | 1200 м2 / 100 = 12
4 | Строительный мусор | Строительный мусор | 1 т груза | 8
5 | Разборка окон /прим/ | Разборка окон /прим/ | 100 м2 | 1.8 | АР-1 | 180 м2 / 100 = 1,8 | см. черт. АС-3
6 | Строительный мусор | Строительный мусор | 1 т груза | 3.2
7 | Разборка дверей | Разборка дверей | шт | 24 | АР-1 |  | по дефектной ведомости
8 | Строительный мусор | Строительный мусор | 1 т груза | 4.4 |  | по смете: 4,4
9 | Разборка покрытий полов: из линолеума и поливинилхлоридных плиток /прим/ | Разборка покрытий полов: из линолеума и поливинилхлоридных плиток /прим/ | м² | 900 | АР-1
10 | Строительный мусор | Строительный мусор | 1 т груза | 2
РАЗДЕЛ 2. ЭЛЕКТРОСНАБЖЕНИЕ И ОСВЕЩЕНИЕ
11 | Кабель ВВГ-нг 3х2.5 прокладка /прим/ | Кабель ВВГ-нг 3х2.5 прокладка /прим/ | 100 м | 24 | ЭО-2 | 2400 м / 100 = 24
12 | Кабель ВВГнг 3×2,5 | Кабель ВВГнг 3×2,5 | м | 2400 | спец. ЭО-2 | 1440 + 960 = 2400
13 | Светильники LED монтаж /прим/ | Светильники LED монтаж /прим/ | 100 шт. | 2.1 | ЭО-2 | 210 шт / 100 = 2,1
14 | Светильники LED | Светильники LED | светильник | 210 | спец. ЭО-2
15 | Монтаж электроустановочных изделий | Монтаж электроустановочных изделий | шт | 160 | ЭО-2 | по смете: 160
РАЗДЕЛ 3. ОТОПЛЕНИЕ
16 | Установка радиаторов биметалл | Установка радиаторов биметалл | 10 шт. | 4.8 | ОВ-1 | 48 шт / 10 = 4,8
17 | Радиаторы биметаллические | Радиаторы биметаллические | радиатор | 48 | спец. ОВ-1
18 | Прокладка трубопроводов отопления из полипропиленовых труб диаметром до 32 мм | Прокладка трубопроводов отопления из полипропиленовых труб диаметром до 32 мм | 100 м трубопровода | 6.5 | ОВ-1 | 650 м / 100 = 6,5
19 | Трубы ППР | Трубы ППР | м | 650 | спец. ОВ-1
20 | Строительный мусор | Строительный мусор | 1 т груза | 6 |  | по смете: 6
Составил инженер-сметчик ________ (синтетические данные)